## PickAndPlace_PCB1_2026_08_18
Designator | Device | Footprint | Mid X | Mid Y | Ref X | Ref Y | Pad X | Pad Y | Pins | Layer | Rotation | SMD | Comment | Name
C1 | CL10B224KA8NNNC | C0603 | 58.166mm | 33.652mm | 58.166mm | 33.652mm | 58.166mm | 34.352mm | 2 | T | 270 | Yes | 220nF | 220nF
LED1 | KT-0805Y | LED0805-R-RD | 55.88mm | 32.766mm | 55.88mm | 32.766mm | 55.88mm | 31.716mm | 2 | T | 270 | Yes | KT-0805Y | KT-0805Y
R1 | 0603WAF470JT5E | R0603 | 59.563mm | 31.242mm | 59.563mm | 31.242mm | 58.81mm | 31.242mm | 2 | T | 0 | Yes | 47Ω | 47Ω
U1 | NT3H2111W0FHKH | XQFN-8_L1.6-W1.6-P0.50-BL_NT3H2111W0FHKH | 60.325mm | 33.274mm | 60.325mm | 33.274mm | 60.825mm | 33.924mm | 8 | T | 180 | Yes | 13.56MHz | 13.56MHz
1 | 25X48MM_NFC_ANTENNA | 25X48MM_NFC_ANTENNA | 66.294mm | 33.913mm | 77.724mm | 33.909mm | 64.389mm | 33.274mm | 2 | T | 90 | Yes | 25X48MM_NFC_ANTENNA | 25X48MM_NFC_ANTENNA